## Full 1
ICS120 | U | Separador hidràulic.
Separador hidràulic, d'acer pintat, R146IY005 "GIACOMINI", per a un cabal màxim de 2,5 m³/h, amb purgador automàtic d'aire, vàlvula de buidatge, aïllament tèrmic amb carcassa d'escuma de poliuretà, connexions roscades de 1", capacitat 1,5 l, pes 2,7 kg; capturador magnètic, P146MY103.
Codi |  | Unitat | Descripció | Rendiment | Preu unitari | Import
1 |  |  | Materials
mt38gia700aa |  | U | Separador hidràulic, d'acer pintat, R146IY005 "GIACOMINI", per a un cabal màxim de 2,5 m³/h, amb purgador automàtic d'aire, vàlvula de buidatge, aïllament tèrmic amb carcassa d'escuma de poliuretà, connexions roscades de 1", capacitat 1,5 l, pes 2,7 kg. | 1 | 484.25 | 484.25
mt38gia698c |  | U | Capturador magnètic, P146MY103 "GIACOMINI", per a separador de sòlids en suspensió i per a separador hidràulic, amb connexió roscada de 1/2", de 245 mm de longitud. | 1 | 112.15 | 112.15
|  |  |  | Subtotal materials: |  | 596.4
2 |  |  | Mà d'obra
mo011 |  | h | Oficial 1ª muntador. | 0.259 | 29.34 | 7.6
mo080 |  | h | Ajudant muntador. | 0.259 | 25.28 | 6.55
|  |  |  | Subtotal mà d'obra: |  | 14.15
3 |  |  | Costos directes complementaris
|  | % | Costos directes complementaris | 2 | 610.55 | 12.21
Cost de manteniment decennal: 292,70€ en els primers 10 anys. |  |  |  | Costos directes (1+2+3): |  | 622.76